## interface2
Comment | Description | Designator | Footprint | LibRef | Quantity
101293 | CAP TANT 10UF 4VDC M 85C 3.5OHM SMD CASEB ROHS | C1, C2 | CASE-B | 101293 | 2
85000241 | CAP CER 100NF 16VDC K X7R SMD 0805 ROHS | C3, C4, C5, C6, C7 | 0805 | 85000241 | 5
83XXXX | CON HOUSING MALE 2X10P 3.96MM TOP WHITE 7A MAN 24X9X9.5MM ROHS | J1 | MOLEX-10PIN | 83XXXX | 1
88XXXX | CON 1X8P JACK | J2, J3 | JACK1.27-2V8 | 88XXXX | 2
88XXX | CON 1X2P 2.54,vertical | J4 | KLEM-2PIN | 88XXX | 1
83050088 | RES THF 330K 1/8W F 100PPM 150V/2A SMD 0805 ROHS | R1 | 0805 | 83050088 | 1
83050074 | RES THF 100K 1/8W F 100PPM 150V/2A SMD 0805 ROHS | R2, R5, R6, R10 | 0805 | 83050074 | 4
83050006 | RES THF 1K 1/10W J 100PPM 150V/2A SMD 0805 ROHS | R3, R8, R9 | 0805 | 83050006 | 3
83050090 | RES THF 22K 1/8W F 100PPM 150V/2A SMD 0805 ROHS | R4 | 0805 | 83050090 | 1
83050008 | RES THF 10K 1/10W J 100PPM 150V/2A SMD 0805 ROHS | R7, R11 | 0805 | 83050008 | 2
80001000 | RES THF 0R 1/8W J 100PPM 150V/2A SMD 0805 ROHS | R12 | 0805 | 80001000 | 1
85001593 | RES THF 1M 1/8W J 200PPM 150V/2A SMD 0805 ROHS | R13 | 0805 | 85001593 | 1
83050065 | RES THF 47K 1/8W F 100PPM 150V/2A SMD 0805 ROHS | R14 | 0805 | 83050065 | 1
87XXXX | IC HEX INVERTING SCHMITT TRIGGER 74HC14 | U1 | SO-14 | 87XXXX | 1
87XXX | IC REG LIN TPS76633 | U2 | SOIC-8 | 87XXX | 1
87XXXXXXX | IC FDC6324L | U3 | SUPERSOT-6 | 87XXXXXXX | 1
87XXXXX | IC HEX INVERTING SCHMITT TRIGGER 74HC126D | U4 | SO-14 | 87XXXXX | 1
87XXXXXX | IC ADM3490ARZ | U5 | SOIC-8 | 87XXXXXX | 1